## Sheet1
KKS | Plant | Frame Size | Poles | RPM | Power (KW) | Rated Volt (KV) | FLC (A) | Duty | Phases | SCPD | SCPD Size (A) | Mounting | TERMINAL BOX NDE | TERMINAL BOX SIDE | AC/DC | Accessories | Plant2 | INSULATION CLASS | TEMP CLASS | IP RATING | GREESING INFO | COOLING | STARTS P/H (COLD) | CLASSIFICATION | SAP Material# | Qty Y1 | Qty Y2 | Qty Y3 | Qty Y4 | Qty Y5 | Total Qty | Unit price | SubTotal (5 Yrs) | Diviations/Comments
1 0MAG10 AN001-M01 | ACC FAN MOTOR | 315 | 4 | 1500 | 250 | 0.69 | 248 | S1 | 3 PH |  | 400 | IM 3011/ V1 | SIDE | MIDDLE | AC | 220v heater-2x80w , 2x PT100 for each widing, condesate drain, rainshield,lifting lug, spm nipples, reverse rotation sensor | ACC | H | B | 56 |  |  |  |  | 638271 | 10 | 10 | 10 | 10 | 10 | 30
0 0GME21 AP001-M01 | DIRTY DRAINS RECOVERY PUMP 1 MTR | 315L | 4 | 1485 | 200 | 0.4 | 347 | C | 3 PH |  | - | IM B3 | TOP |  |  |  |  | H |  | 65 |  |  |  |  | 599050 | 3 | 3 | 3 | 3 | 3 | 9
0 0HTN21 AP001-M01 | FILTER FEED TANK PMP 1 (FED VIA: 00HTN21 DS001) | 315LX | 6.0914 | 985 | 200 | 0.4 | 365 | C | 3 PH |  | 630 | IM B3 | TOP |  | AC |  | FGD | H |  | 65 | SKF/NSK ; DE-BALL C6319 | TEFC | 2 |  | 644055 | 5 | 5 | 5 | 5 | 5 | 15
1 0QFB10 AN001 | UNIT 1 CONTROL AIR COMPRESSOR MOTOR UNIT 1 CONTROL AIR CMPR VSD (FED VIA: 1 0QFB10 DS001 BY P13A) | 315M | 2 | 2980 | 150 | 0.4 | 270 | C | 3 PH |  | 500 | IM B35 | top |  |  | 125W spave heater, and thermistors | compressors | F |  | 55 |  |  |  |  | 644056 | 5 | 5 | 5 | 5 | 5 | 15
1 0PCD10 AN001-M01 | UNIT 1 AUX CLG TWR FAN MTR (FED VIA: 1 0PCD10 DS001) | 315L | 4 | 1480 | 185 | 0.4 | 315.5 | C | 3 PH |  | 400 | IM B3 | TOP |  |  |  | aux cooling | H |  | 65 | DE:6319 C3/ NDE : 6319 C3, SHELL ALBIDA EP2 | IC 411 |  |  | 623355 | 2 | 2 | 2 | 2 | 2 | 6
1 0PCC11 AP001-M01 | UNIT 1 OPEN CYCLE CLG WTR PMP 1 MTR | 315 | 6 | 985 | 185 | 0.4 | 330.3 | C | 3 PH |  | - | IM B3 | TOP |  |  |  | aux cooling | H |  | 65 | DE:6319 C3/ NDE : 6319 C3, 45g SHELL ALBIDA EP2 | IC 411 |  |  | 644054 | 2 | 2 | 2 | 2 | 2 | 6
1 0LCM45 AP001-M01 | U1 START-UP DRAIN PMP MTR | 315M | 4 | 1500 | 160 | 0.4 | 275 |  | 3 PH | DOL | - | IM V1 | TOP |  |  |  | ACC | H |  | 65 | 6319 C3, 170g GREASE |  |  |  | 644279 | 2 | 2 | 2 | 2 | 2 | 6
0 0ECA11 AF001-M01 | TERRACE O/S/C T1A MTR TERRACE O/S/C T1A VSD (FED VIA: 0 0ECA11 DS001) | 315S/M | 4 | 1490 | 160 | 0.4 | 278 | C | 3 PH | CFS | 400 | IM B3 | TOP |  |  |  | coal | H |  | 66 | DE: NU319-C3, NDE 6316-C3, 45g, 34g, MOBILE POLY EM |  |  | Ex … | 635129 | 2 | 2 | 2 | 2 | 2 | 6
0 0ETN84 AP001-M01 | ASH DMP DUST SUPPRESSION PUMP MTR (FED VIA: 00ETN84 DS001) | 315M | 2 | 2980 | 160 | 0.4 | 269 | S1 | 3 PH | MCCB | 400 | IM B3 | TOP |  |  |  | ADDD | H |  | 65 |  |  |  |  | 620966 | 2 | 2 | 2 | 2 | 2 | 6
0 0HTQ41 AP001-M01 | FGD RECYCLE WTR MAKEUP PMP 1 MTR | 315M | 4 | 1485 | 160 | 0.4 | 275 | C | 3 PH | DOL | - | IM B3 | TOP |  |  |  |  | H |  | 65 |  |  |  |  | 620962 | 3 | 3 | 3 | 3 | 3 | 9
0 2EAD20 AF001-M01 | INTERMEDIATE TRIPPER CONVEYOR MOTOR | 315S | 4 | 1486 | 132 | 0.4 | 228 |  |  |  |  | IM B3 | TOP |  |  |  | coal | H |  | 65 | 6319-C3 (170g) |  |  | Ex … | 568158 | 2 | 2 | 2 | 2 | 2 | 6
0 0EGD13 AP001-M01 | PMP F/OIL HP SYS LN1 MTR | 315M | 4 | 1488 | 117 | 0.4 | 210 | C | 3 PH | DOL | - | IM V1 | TOP |  |  |  | fuel oil | F |  | 65 | DE/NDE: 6319C3, 20g OF UNIREX N3 |  |  |  | 644053 | 2 | 2 | 2 | 2 | 2 | 6
0 0ETA11 AP001-M01 | MILL RJCT/SSC MAKEUP WTR SUPL PMP 11 MTR | 280M | 2 | 2970 | 110 | 0.4 | 184 | C | 3 PH | DOL | - | IM B3 | TOP |  |  |  |  | H |  | 65 |  |  |  |  | 225661 | 5 | 5 | 5 | 5 | 5 | 15
1 0HTQ69 AP001-M01 | UNIT 1 M.E. WASH WATER PMP 1 | 280S | 4.0541 | 1480 | 90 | 0.4 | 158 | S1 | 3 PH | DOL | - | IM B3 | TOP |  | AC |  | FGD | H |  | 65 | DE: 6317 C3, NDE: 6317 C3 | IC 411 |  |  | 623362 | 3 | 3 | 3 | 3 | 3 | 9
0 0GCK91 AP001-M01 | DEMIN RECYCLE PMP 91 MTR (FED VIA: 00GCK91 DS001) | 315SM | 6 | 985 | 90 | 0.4 | 160.5 | C | 3 PH | CFS | 250 | IM B3 | TOP |  |  |  | WTP | H |  | 65 |  |  |  |  | 623363 | 2 | 2 | 2 | 2 | 2 | 6
00ETK70 AF001-M01 | BOOM RSC DRIVE MTR | 280S/M | 4 | 1485 | 90 | 0.4 | 158 |  | 3 PH |  | - | IM B3 | TOP |  |  |  | ash | H |  | 66 | DE: NU319/C3, NDE 6316-C3 | IC 411 |  |  | 0641263 | 2 | 2 | 2 | 2 | 2 | 6
0 0SGA39 AP001-M01 | BOILER HOUSE FIRE TANK PUMP MTR | 280S | 2 | 2970 | 90 | 0.4 | 151.9 | C | 3 PH | DOL | - | IM B3 | TOP |  |  |  | fire | H |  | 65 | 6317/6314 C3, 120g |  |  |  |  | 2 | 2 | 2 | 2 | 2 | 6
1 0HJQ01 AN010-M01 | CLG AND IGNITION AIR FAN 1 | 280s | 2 | 2962 | 75 | 0.4 | 126 |  | 3 PH | DOL | - | IM B3 | TOP |  |  |  | Burners | F |  | 55 | DE: 6314 C3, NDE: 6314 C3, HIGH LUB LM 3 EP |  |  |  | 636519 | 2 | 2 | 2 | 2 | 2 | 6
1 0LCM41 AP001-M01 | U1 NORMAL DRAIN PMP 1 MTR | 250M | 4 | 1500 | 75 | 0.4 | 132 |  | 3 PH | DOL | - | IM V1 | TOP |  |  |  | ACC | H |  | 65 | 6315 C3, 80g GREASE |  |  |  | 644278 | 2 | 2 | 2 | 2 | 2 | 6
1 0ETN80 AP001-M01 | AGIT WATER PMP SSC | 250S/M | 4 | 1475 | 75 | 0.4 | 68.1 | C | 3 PH | DOL | - | IM B3 | LEFT |  |  |  | ash | F |  | 65 |  |  |  |  | 620965 | 3 | 3 | 3 | 3 | 3 | 9
0 1ECB10 AP001-M01 | TER/COL/UND/S/FDR T2C HYD PMP MTR | 250S/M | 4 | 1475 | 75 | 0.4 | 130 | C | 3 PH | DOL | - | IM B35 | TOP |  |  | 2PTC/PHASE | coal | H |  | 66 | DE:6316-C3,35g,NDE:6314-C3,27g, MOBILE POLYREX EM |  |  | EX TD A21, ZONE 21, T135C | 641262 | 4 | 4 | 4 | 4 | 4 | 12
1 0SDA01 AN001-M01 | U1 BLR COL TRF HSE FLTR EXTR FAN MTR | 250S/M | 4 |  | 75 | 0.4 |  | C | 3 PH | DOL | - | IM B3 | TOP |  |  |  | coal | H |  | 66 |  |  |  | Ex … | 641264 | 2 | 2 | 2 | 2 | 2 | 6
0 0ETN51 AP001-M01 | FLY ASH CONDITIONING WATER PUMP MTR | 250M | 4 | 1475 | 75 | 0.4 | 132 | C | 3 PH | DOL | - | IM B3 | TOP |  |  |  |  | H |  | 65 |  |  |  |  | 634490 | 2 | 2 | 2 | 2 | 2 | 6
0 0LDP40 AP001-M01 | CPP MOTIVE WATER PMP 40 MTR (FED VIA: 0 0LDP40DS001) | 250M | 2 | 2970 | 75 | 0.4 | 132 | C | 3 PH | CFS | 200 | B3 | TOP | MIDDLE | AC |  | CPP | H |  | 65 |  |  |  |  | 623369 | 2 | 2 | 2 | 2 | 2 | 10
0 0GBP11 AN001-M01 | UFB BLWR 11 MTR (FED VIA: 00GBP11 DS001) | 280S/M | 2 | 2975 | 75 | 0.4 | 129 | C | 3 PH | CFS | 200 | IM B3 | TOP |  |  |  | portable water | F |  | 55 |  |  |  |  | 0636519 | 2 | 2 | 2 | 2 | 2 | 10
0 0LCE21 AP001-M01 | LP INJ WTR PMP1 MTR | 250M | 2 | 2975 | 55 | 0.4 | 94 |  | 3 PH | DOL | - | IM B3 | TOP |  |  |  |  | F |  | 55 |  |  |  |  | 635374 | 2 | 2 | 2 | 2 | 2 | 10
| ACC clean system | x | 4 | 1480 | 55 | x | x | x | x | x | x | IM V1 | x |  | x | x | ACC | F | x | 55 | x | x | x |  | 636520 | 2 | 2 | 2 | 2 | 2 | 10
1 0MAV21 AP021-M01 | AUX OIL PMP | 250 | 2 | 2966 | 55 | 0.4 | 93.1 |  | 3 PH | DOL | - | IM 3011/ V1 | TOP |  |  |  | centerline | F |  | 55 | SEALED BEARING, 6313/C3 |  |  |  | 634048 | 2 | 2 | 2 | 2 | 2 | 10
1 0HTD32 AM001-M01 | WET SCRB ABSBRBR 1 REACTION TANK AGIT 2 MTR | 250S | 4.0678 | 1475 | 55 | 0.4 | 97.3 | S1 | 3 PH | DOL | - | IM B3 |  |  | AC |  | FGD | H |  | 65 |  | IC 411 |  |  | 0619942 | 4 | 4 | 4 | 4 | 4 | 20
1 0ETP21 AN002-M01 | U1 PJFFP HPR AERAT BLWR 2 MTR | 250S | 2 | 2965 | 55 | 0.4 | 95.4 | C | 3 PH | DOL | - | IM B3 |  |  |  |  | PJFFP | H | B | 55 | BALL, SHELL ALBIDA EP2, 60g |  |  |  | 140059 | 2 | 2 | 2 | 2 | 2 | 10
0 0ETK31 AF001-M01 | EMERG ASH R/CONV ERC MTR EMERG ASH R/CONV ERC VSD (FED VIA: 0 0ETK31 DS001) | 250S/M | 4 | 1475 | 55 | 0.4 | 9701 | C | 3 PH | CFS | 160 | IM B3 | TOP |  |  |  | ash | H |  | 66 |  |  |  |  | 619942 | 2 | 2 | 2 | 2 | 2 | 10
1 0LAC11 AP022-M01 | BFP 11 VORECON AUX LUBE OIL PMP MTR | 250M | 4 | 1480 | 50 | 0.4 | 89 |  | 3 PH | DOL | - | IM V1 | TOP |  |  |  | feedwater | F |  | 55 | 6314-ZZ-3, SR1-GREASE 2 |  |  |  | 634205 | 2 | 2 | 2 | 2 | 2 | 10
1 0HTN11 AP001-M01 | WET SCRB ABSBRBR 1 BLD PMP 1 MTR | 225M | 4.0678 | 1475 | 45 | 0.4 | 78.7 | S1 | 3 PH | DOL | - | IM B3 | TOP |  | AC |  | FGD | H |  | 65 |  |  |  |  | 634533 | 2 | 2 | 2 | 2 | 2 | 10
1 0ECB21 AF001-M01 | U1 REV SH/CONV T7B VSD U1 REV SH/CONV T7B J/BOX U1 REV SH/CONV T7B MTR (FED VIA: 1 0ECB21 DS001) | 225S/M | 4 | 1470 | 45 | 0.4 | 80.7 |  | IM B3 | ZEST | TOP | IM B3 | TOP |  |  |  | coal | H |  | 66 | DE&NDE: 6314 C3, GREASE SHELL ALBODA EP2, 50g |  |  | EX ZONE 21 | 635123 | 2 | 2 | 2 | 2 | 2 | 10
0 0GHC15 AP001-M01 | DEMIN WATER PMP 45 L/S MTR | 225M | 2 | 2965 | 45 | 0.4 | 78.5 | C | 3 PH | DOL | - | IM B3 | TOP |  |  |  | WTP | H |  | 65 |  |  |  |  | 636517 | 2 | 2 | 2 | 2 | 2 | 10
0 0HTK51 AM001-M01 | REAGENT SLURRY STORAGE TANK 1 AGITATOR | 225M | 4 | 1475 | 45 | 0.4 | 78.7 | C | 3 PH | DOL | - | IM V1 | TOP |  | AC |  | FGD | H |  | 65 |  | IC 411 |  |  | 644052 | 4 | 4 | 4 | 4 | 4 | 20
0 0HTP21 AF001-M01 | GYPS TRF CONV GYC2B MTR GYPS TRF CONV GYC2B VSD (FED VIA: 00HTP21 DS001) | 225S/M | 4 | 1475 | 45 | 0.4 | 81 | C | 3 PH | CFS | 160 | im b3 |  |  |  |  | FGD | H |  | 65 |  |  |  |  | 0635123 | 2 | 2 | 2 | 2 | 2 | 10
1 0HFC16 AN001-M01 | SLNG AIR FN | 200L | 2.0408 | 2940 | 37 | 0.4 | 62 | C | 3 PH | DOL | - | IM B3 | TOP |  |  |  | Coal Mills | F | B | 55 |  |  |  | EX ZONE 21 | 620781 | 2 | 2 | 2 | 2 | 2 | 10
1 0LCN80 AP010-M01 | CONDENSATE PMP STEAM AIR HEATER | 225M | 2 | 2960 | 37 | 0.4 | 67.5 |  | 3 PH | DOL | - | IM B3 | TOP |  |  |  | SAH condensate system | F | B | 55 | 6213-C3, ESSO UNIREX N3 |  |  |  | 0641271 | 2 | 2 | 2 | 2 | 2 | 10
1 0LCP10 AP001-M01 | U1 CONDENSATE RESERVE PMP MTR | 225S | 4 | 1475 | 37 | 0.4 | 65.1 | S1 | 3 PH | DOL | - | IM B3 | top |  | AC |  | main condensate | H | B | 65 |  |  |  |  | 139731 | 2 | 2 | 2 | 2 | 2 | 10
1 0ECB10 AF001-M01 | U1 S/D/CONV T5A MTR U1 S/D/CONV T5A VSD (FED VIA: 1 0ECB10 DS001) | 225S/M | 4 | 1470 | 37 | 0.4 | 66.6 | C | 3 PH | CFS | 125 | IM B3 | TOP |  |  |  | coal | H |  | 66 |  |  |  | EX ZONE 21 | 635128 | 2 | 2 | 2 | 2 | 2 | 10
1 0HDA10 AP001-M01 | OIL PMP HYD DRV SUBMERGED SCRAPER CONVEYOR | 225S/M | 4 | 1475 | 37 | 0.4 | 68.1 |  | 3 PH | DOL | - | IM B35 | TOP |  |  |  | ash | F |  |  | POLYREX EM, 27g |  |  |  | 621097 | 2 | 2 | 2 | 2 | 2 | 10
0 0GCK21 AP001-M01 | DFW BST PMP 21 MTR (FED VIA: 00GCK21 DS001) | 225S | 4 | 1475 | 37 | 0.4 | 65.5 | C | 3 PH | CFS | 125 | IM B3 | TOP |  |  |  | WTP | H |  | 65 |  |  |  |  | 623361 | 2 | 2 | 2 | 2 | 2 | 10
0 0GCH71 AP001-M01 | PRI GTM VAC/PMP 71 MTR | 250S | 6 | 958 | 37 | 0.4 | 69.8 |  | 3 PH | DOL | - | IM B3 | TOP |  |  |  | WTP | H |  | 65 | DE, 6315 C3, NDE, 6314 C3, SHELL ALBIDA EP2, 50g |  |  |  | 644955 | 2 | 2 | 2 | 2 | 2 | 10
0 0HTK81 AP001-M01 | REAGENT PREP AREA SUMP PMP 1 | 200 |  | 1465 | 37 | 0.4 | 68.3 |  | 3 PH | DOL | - | IM B5 |  |  | AC |  | FGD | F |  |  | DE 3313B.TVH.C3 NDE: 6310 ZR C3 | IC 410 |  |  | 673827 | 4 | 4 | 4 | 4 | 4 | 20
0 2ETH10 AN001-M01 | SILO 2 RF BAG FLTR FN MTR | 200L | 4 | 1470 | 37 | 0.4 | 68.3 | C | 3 PH | DOL | - | IM B3 |  |  |  |  | DHP | F |  | 55 | BALL, SHELL ALBIDA EP2, 21g FRONT, 13g REAR, |  |  |  | 634659 | 2 | 2 | 2 | 2 | 2 | 10
0 0EAD01 AF001-M01 | DRIVE MOTOR | 250S/M | 6 | 985 | 37 | 0.4 | 66.8 |  |  |  |  | IM B3 | TOP |  |  |  | coal | H |  | 66 | 6316(36g0,6314(27g) |  |  | EX RATED, S.F. 1.15 | 644059 | 2 | 2 | 2 | 2 | 2 | 10
1 0LAC11AP021 -M01 | BFP 1 VORECON EMERGENCY LUBE OIL PUMP MOTOR | 200S |  | 1750 | 35 | 0.22 | 183 |  | DC | DCR |  | IM B5 | TOP |  |  |  | feedwater | F |  | 55 |  |  |  |  | 634206 | 2 | 2 | 2 | 2 | 2 | 10
0 0EGC13 AP001-M01 | PMP F/OIL LP SYS LN1 MTR | 225S | 4 | 1478 | 32.9 | 0.4 | 61 | C | 3 PH | DOL | - | IM V1 | TOP |  |  |  | fuel oil | F |  | 65 | DE/NDE: 6213C3, UNIREX N3, 10g |  |  |  | 644060 | 2 | 2 | 2 | 2 | 2 | 10
1 0SGA99 AP001-M01 | MTR CENTRIFUGAL PMP WATER | 200L | 2 | 2963 | 30.82 | 0.4 | 49.2 |  | 3 PH | DOL | - | IM V1 | top |  |  | 3 PTC thermistors | PFJJP | f |  | 55 | de/nde: 6213 C3, esso unirex N3 |  |  |  | 641272 | 2 | 2 | 2 | 2 | 2 | 10
1 0ETN02 AP001-M01 | PRESSURE WATER PMP MILL REJECT SYSTEM | 200L | 2 | 2955 | 30 | 0.4 | 53.5 | I | 3 PH | DOL | - | IM B3 | TOP | MIDDLE |  |  | ASH | F |  | 55 |  |  |  |  | 639687 | 2 | 2 | 2 | 2 | 2 | 10
0 0GRL01 AM001-M01 | SBR AERATOR DRIVE 1 |  |  |  | 30 | 0.4 |  | C | 3 PH |  | - | [5 empty] | STP | [7 empty] | 620383 | 2 | 2 | 2 | 2 | 2 | 10
1 0MAV50 AP001-M01 | JACKING OIL PMP | 200MLA | 4 | 1480 | 30 | 0.4 | 55 | TOP |  | LV | F | IM 3011/ V1 | TOP |  |  |  | centerline | F | [6 empty] | 634049 | 2 | 2 | 2 | 2 | 2 | 10
1 0ETD10 AF001-M01 | U1 CAC J/BOX U1 CAC VSD U1 CAC MTR (FED VIA: 1 0ETD10 DS001) | 200L | 4 | 1465 | 30 | 0.4 | 56.2 | C | 3 PH | CFS | 100 | IM B3 | TOP |  |  |  | ash | H |  | 66 | DE: 6312 C3, NDE: 6212-Z-C3 |  |  |  | 623356 | 2 | 2 | 2 | 2 | 2 | 10
0 0GCP31 AP001-M01 | DILUTION PMP 31 MTR | 200L | 2 | 2940 | 30 | 0.4 | 53.1 |  | 3 PH | DOL | - | IM B3 | TOP |  |  |  | WTP | H |  | 65 |  |  |  |  | 623364 | 2 | 2 | 2 | 2 | 2 | 10
0 0HTN13 AM001-M01 | FILTER FEED TANK 2 AGITATOR 1 | 200L | 4 | 1465 | 30 | 0.4 | 53.5 |  | 3 PH | DOL | - | IM B35 | SIDE |  |  |  | FGD | H |  | 65 | GREASE |  |  |  | 0634049 | 2 | 2 | 2 | 2 | 2 | 10
0 0HTN42 AT011-M01 | DEWATERING LINE 2 VACUUM BELT FILTER (FED VIA: 00HTN42 DS011) | 200L | 4 | 1470 | 30 | 0.4 | 56.2 | C | 3 PH | CFS | 100 | B3 | LEFT |  | AC |  | FGD | H | 80K | 66 |  |  |  |  | 641273 | 2 | 2 | 2 | 2 | 2 | 10
0 0HTP10 AF001-M01 | GYPS TRF CONV GYC1B MTR GYPS TRF CONV GYC1B VSD (FED VIA: 0 0HTP10 DS001) | 200L | 4 | 1470 | 30 | 0.4 | 56.2 | C | 3 PH | CFS | 100 | IM B3 | TOP |  |  |  | FGD | H |  | 66 | DE:6312 C3/ NDE : 6312-Z C3, 21g MOBILE POLY EM | IC 411 |  |  | 634622 | 2 | 2 | 2 | 2 | 2 | 10
0 4ETH10 AN001-M01 | SILO 4 RF BAG FLTR FN MTR | 200L | 4 | 1470 | 30 | 0.4 | 56.3 | C | 3 PH | DOL | - | IM B3 |  |  |  |  | DHP | H |  | 55 | BALL, SHELL ALBIDA EP2, 21g FRONT, 13g REAR, |  |  |  | ,0620383 | 2 | 2 | 2 | 2 | 2 | 10
1 0SAT10 AN004 | EXHAUST FANS - BOOSTER FAN | 200L | 4 | 1470 | 30 | 0.4 | 53.5 |  | 3 PH | DOL | - | IM B3 |  |  |  |  | HVAC | H |  | 65 | 6312 C3, SHELL ALBIDA EP2 |  |  |  | 0623356 | 2 | 2 | 2 | 2 | 2 | 10
1 0HFC01 AE001 | MOTOR TURNING DEVICE MILL | 180L | 4 | 1460 | 22 | 0.4 | 25.8 |  | 3 PH | MCB |  | IM B3 | LEFT |  |  |  | Coal Mills | F |  | 55 |  |  |  | Zone 22 | 644956 | 5 | 5 | 5 | 5 | 5 | 25
1 0HTD82 AP001-M01 | ABSBR AREA SUMP PMP MTR 2 | 160L | 4.1096 | 1460 | 11 | 0.4 | 26 |  | 3 PH | DOL | - | IM B5 |  |  | AC |  | FGD | F |  |  | DE: 3112B.TVH.C3, NDE: 6038 2Z C3 | IC 410 |  |  | 644061 | 5 | 5 | 5 | 5 | 5 | 25
1 QAB01 AN001-M01 | DBT _Ventilation Fan | 200L | 4 | 1470 | 22 | 0.4 | 41.5 |  | 3 ph |  |  | im b3 | top |  |  |  | PJFFP | f |  | 65 |  |  |  |  | 579207 | 2 | 2 | 2 | 2 | 2 | 10
0 0GDK41 AN001-M01 | NEUTS BLWR 41 MTR | 180M | 2 | 2940 | 22 | 0.4 | 40.9 |  | 3 PH | DOL | - | im b3 | TOP |  |  |  | WTP | F |  | 55 |  |  |  |  | 644957 | 2 | 2 | 2 | 2 | 2 | 10
0 0HTD92 AP001-M01 | RAPID DRAIN AREA SUMP PMP 2 | 160L | 4 | 1460 | 22 | 0.4 | 42.5 |  | 3 PH | DOL | - | IM B5 |  |  | AC |  | FGD | F |  |  | DE: 3112B.TVH.C3, NDE: 6038 2Z C3 | IC 410 |  |  | 644045 | 2 | 2 | 2 | 2 | 2 | 10
0 1ETP20 AN002-M01 | SILO 1 AER BLWR MTR | 180M | 2 | 2945 | 22 | 0.4 | 39.7 | C | 3 PH | DOL | - | IM B3 | LEFT |  |  |  | DHP |  |  | 55 |  |  |  |  | 635376 | 2 | 2 | 2 | 2 | 2 | 10
1 0ETN92 AP001-M01 | PRESSURE WATER PMP FLUE GAS DUCT ASH HANDLING SYSTEM | 180M | 4 | 1465 | 18.5 | 0.4 | 35.1 | C | 3 PH | DOL | - | IM B3 | TOP | MIDDLE |  |  | ASH | H |  | 66 | 6311-C3,6211-Z-C3, POLYREX EM |  |  |  | 644062 | 2 | 2 | 2 | 2 | 2 | 10
1 0HLD10 AE001-M01 | MTR 1 GAS AIR HEATER 1 | 160 | 4 | 1460 | 18.5 | 0.4 | 43 | S1 | 3 PH | DOL | - | IM V1 | TOP |  |  | 1Xptc ,nde SHAFT FOR MANUAL TURNING | draught group | F |  | 66 |  |  |  |  | 639115 | 6 | 6 | 6 | 6 | 6 | 30
0 0HTN41 AP031-M01 | DEWATERING LINE 1 FILTRATE PMP MOTOR | 180M | 4 | 1465 | 18.5 | 0.4 | 35.1 | S1 | 3 PH | DOL | - | B3 | LEFT |  | AC |  | FGD | H | 80K | 66 |  |  |  |  | 639642 | 3 | 3 | 3 | 3 | 3 | 15
1 0HNW06 AN001-M01 | SEAL AIR FAN 1 FLUE GAS DAMPER INFORCED DRAFT FAN | 160L | 2 | 2935 | 17 | 0.4 | 29.5 |  | 3 PH | DOL | - | IM B3 | TOP |  |  |  | draught group | F | B | 55 | DE:6310 2RS C3 DIN625, NDE: 6309 2RS C3 DIN625 |  |  |  | 641270 | 2 | 2 | 2 | 2 | 2 | 10
1 0HFB10 AF001-M01 | DRV COAL FEEDER | 160L | 4.1096 | 1460 | 15 | 0.4 | 29 | C | 3 PH | CFS | 50 | IM V1 | TOP |  |  |  | Coal Mills | F |  | 65 |  |  |  | Ex … | 0639690 | 5 | 5 | 5 | 5 | 5 | 25
1 0MKW21 AP001-M01 | SEAL OIL PMP 1 | 160ML | 2 | 2929 | 15 | 0.4 |  | S1 | 3 PH | DOL | - | IM 3011/ V1 |  | LEFT | AC |  | gen aux | F |  | 55 |  |  |  |  | 581651 | 2 | 2 | 2 | 2 | 2 | 10
1 0MKW23 AP001-M01 | EMERGENCY SEAL OIL PUMP | TYPE GNFZF 2220/2 |  | 3000 | 15 | 0.22 | 74.5 |  | DC | DCR |  | IM 3011/ V1 |  |  | DC | FIELD: 220 VDC, 0.68A | gen aux | H/F |  | 54 |  |  |  |  | 585012 | 2 | 2 | 2 | 2 | 2 | 10
0 1SDA02 AN001-M01 | INCL COL CONV FLTR EXTR FAN MTR | 160L | 4 |  | 15 | 0.4 |  | C | 3 PH | DOL | - | IM B3 | TOP |  |  |  | coal |  |  | 66 | DE: 6312M/C3, NDE: 6310M/C3 |  |  | EX II 2 G, EX DE II C T4, Prod cod. 3GKP201450-AD1141482 09461 | 635126 | 2 | 2 | 2 | 2 | 2 | 10
0 0GRQ10 AN001-M01 | FILTRATE AIR BLOWER 1 | 160L | 4 | 1500 | 15 | 0.4 | 30 | C | 3 PH | DOL | - | IM B3 | TOP | [6 empty] | 65 |  |  |  |  | 634038 | 2 | 2 | 2 | 2 | 2 | 10
0 0GAF31 AP001-M01 | RAW WATER PMP 31 MTR (FED VIA: 00GAF31 DS001) | 180L | 6 | 970 | 15 | 0.4 | 29.6 | C | 3 PH | CFS | 50 | IM B3 | TOP |  |  |  | portable water | H |  | 55 |  |  |  |  | 623357 | 2 | 2 | 2 | 2 | 2 | 10
1 0MAW30 AN001-M01 | GLAND STEAM SUCTION EXHAUST FAN | 160M | 2 | 2920 | 15 | 0.4 | 27 |  | 3 PH | DOL | - | IM 1001/V1 | TOP |  | AC |  | centerline |  |  |  | SEALED BEARING | IC 411 |  |  | 634045 | 4 | 4 | 4 | 4 | 4 | 20
0 0GNH16 AP001-M01 | C1 PRIME CNDS PMP 1 MOT | 160 | 2 | 2905 | 15 | 0.4 | 28.5 |  | 3 PH | DOL | - | IM B3 | TOP |  | AC |  | WWTP | F |  | 55 | DE/NDE-6309-2Z/6206-2Z |  |  |  | 0634045 | 2 | 2 | 2 | 2 | 2 | 10
0 0HTT11 AP001-M01 | FGD CHLORIDE BLOWDWN PMP MTR | 160M | 2 | 2935 | 15 | 0.4 | 27.9 | C | 3 PH | DOL | - | IM B3 | TOP |  |  |  | FGD | H |  | 65 | SHELL ALBIDA EP2, NDE:DE: 6309 C3, 20G |  |  |  | 644063 | 2 | 2 | 2 | 2 | 2 | 10
1 0HFC12 AP001-M01 | HYDRAULIC OIL PMP | 160M | 4.1012 | 1463 | 11 | 0.4 | 19.8 |  | 3 PH | DOL | - | IM V1 | TOP |  |  |  | Coal Mills | F | B | 65 |  |  |  | Ex … | 639691 | 6 | 6 | 6 | 6 | 6 | 30
1 0HFC13 AP001-M01 | LUBRICATION OIL PMP | 160L | 6.2305 | 963 | 11 | 0.4 | 22.54 |  | 3 PH | DOL | - | IM V1 | TOP |  |  |  | Coal Mills | F | B | 55 |  |  |  | Ex … | 639688 | 6 | 6 | 6 | 6 | 6 | 30
1 0MVA01 AP001-M01 | UNIT 1 CLEAN/USED OIL PMP MTR | 160M | 2 | 2935 | 11 | 0.4 | 20.4 |  | 3 PH | DOL | - | IM V5 | TOP |  |  |  | centerline | H |  | 66 | DE:6309-C3,NDE:6209-Z-C3, MOBILE POLYEX |  |  |  | 644827 | 2 | 2 | 2 | 2 | 2 | 10
0 0GQB10 AP001-M01 | RAW SEWAGE PMP | 160M | 4 | 1455 | 11 | 0.4 | 22.1 | C | 3 PH | DOL | - | IM B3 | RIGHT |  |  |  |  | F |  | 55 |  |  |  |  | 644044 | 2 | 2 | 2 | 2 | 2 | 10
0 0GQB10 AP002-M01 | RAW SEWAGE PMP 2 | 160M | 4 | 1455 | 11 | 0.4 | 22.1 | C | 3 PH | DOL | - | IM B3 | RIGHT |  |  |  |  | F |  | 55 |  |  |  |  | 0644044 | 2 | 2 | 2 | 2 | 2 | 10
0 0ETN11 AP001-M01 | COARSE ASH CONVEYOR WASH WATER PUMP MTR | 160M | 2 | 2935 | 11 | 0.4 | 20.4 | C | 3 PH | DOL | - | IM B3 | TOP | [6 empty] | 65 |  |  |  |  | 634043 | 4 | 4 | 4 | 4 | 4 | 20
0 0GCN41 AP001-M01 | GTM CIP PMP 41 MTR | 160M | 2 | 2930 | 11 | 0.4 | 19.6 |  | 3 PH | DOL | - | IM B3 | TOP |  |  |  | WTP | H |  | 65 |  |  |  |  | 623365 | 2 | 2 | 2 | 2 | 2 | 10
0 0LDP31 AN001-M01 | CPP RGN BLWR 31 MTR | 160M | 2 | 2935 | 11 | 0.4 | 20.4 |  | 3 PH | DOL | - | IM B3 | TOP |  |  |  | WTP | F |  | 65 |  |  |  |  | 636518 | 2 | 2 | 2 | 2 | 2 | 10
0 5EAD41 AP001-M01 | HYDRAULIC BOOSTER PUMP | 160M | 4 | 1470 | 11 | 0.4 | 21 | S1 | 3PH |  |  | IM B35 | TOP |  |  | THERMISTORS, 155, 130 | coal | H |  | 66 | 6309-C3,6309-Z-C3(13g MOBILE POLYREX) |  |  | S.F. 1.15, EX RATED | 644840 | 4 | 4 | 4 | 4 | 4 | 20
0 0SDR01 AP001-M01 | ACC CLEANING BOOSTER PUMP 1 | 160M | 2 | 2950 | 11 | 0.4 | 21 |  | 3PH |  |  | IM V1 | SIDE |  |  |  | ACC | F |  | 55 |  |  |  |  | 638272 | 2 | 2 | 2 | 2 | 2 | 10
1 0MKG75 AN001-M01 | GEL REGEN DRYING FAN MTR | 160ML | 2 | 2910 | 10.8 | 0.4 |  |  | 3 PH | DOL | - | IM B3 | TOP |  |  |  | gen aux | F |  | 55 |  |  |  | EX RATED | 581655 | 2 | 2 | 2 | 2 | 2 | 10
1 0HNC12 AP001-M01 | PMP HYDRAULIC OIL ADJUSTER ID FAN | 160M | 4 | 1470 | 10.12 | 0.4 | 21 |  | 3 PH | DOL | - | [5 empty] | draught group | F |  | 65 |  |  |  |  | 0639691 | 4 | 4 | 4 | 4 | 4 | 20
1 0HNC14 AN001-M01 | MOT SLNG AIR FN (ID FN) | 160M | 2 | 2955 | 10.12 | 0.4 | 19 |  | 3 PH | DOL | - | IM B3 | TOP |  |  |  | draught group | F |  | 56 |  | IM 411 |  |  | 0636518 | 2 | 2 | 2 | 2 | 2 | 10
1 0HNC22 AP001-M01 | PMP HYDRAULIC OIL ADJUSTER ID FAN | 160M | 4 | 1470 | 10.12 | 0.4 | 21 |  | 3 PH | DOL | - | IM V1 | TOP |  |  |  | draught group | F |  | 65 |  | IM 4111 |  |  | 0639691 | 2 | 2 | 2 | 2 | 2 | 10
1 0MAV21 AP031-M01 | EMERGENCY OIL PUMP | 160l |  | 1500 | 8.9 | 0.22 | 45 |  | DC | DCR |  | IM 3001/ V1 | TOP |  |  |  | centerline |  |  |  | SEALED BEARING |  |  |  | 634044 | 2 | 2 | 2 | 2 | 2 | 10
1 0HAY62 AP001-M01 | HYDRAULIC PMP 1 WATER VESSEL DISCH VALVES | 132M | 4 | 1455 | 7.5 | 0.4 | 15.2 |  | 3 PH | DOL | - | IM V1 | TOP |  |  |  |  | F |  | 55 | 6208-2Z/C3, UNIREX N3 |  |  |  | 635127 | 2 | 2 | 2 | 2 | 2 | 10
1 0HAY62 AP002-M01 | HYDRAULIC PMP 2 WATER VESSEL DISCH VALVES | 132M | 4 | 1455 | 7.5 | 0.4 | 15.2 |  | 3 PH | DOL | - | IM V1 | TOP |  |  |  |  | F |  | 55 | 6208-2Z/C3, UNIREX N3 |  |  |  | 0635127 | 2 | 2 | 2 | 2 | 2 | 10
1 0LCM91 AP001-M01 | ATMOSPHERIC DRAIN VESSEL CONDENSATE TANK PMP 1 | 160M | 4 | 1465 | 7.5 | 0.4 | 14.5 |  | 3 PH | DOL | - | IM B3 | TOP |  |  |  | ACC | F |  | 55 | 10g UNIREX ESSO N3 |  |  |  | 623358 | 2 | 2 | 2 | 2 | 2 | 10
1 0LCM92 AP001-M01 | ATMOSPHERIC DRAIN VESSEL CONDENSATE TANK PMP 2 | 160M | 4 | 1465 | 7.5 | 0.4 | 14.5 |  | 3ph | DOL | - | IM B3 | TOP |  |  |  | ACC | F |  | 55 | 10g UNIREX ESSO N4 |  |  |  | 0623358 | 2 | 2 | 2 | 2 | 2 | 10
0 0EAC50 AT001-M01 | CSY L/CONV SY2A MAGNET | 132 | 4 |  | 7.5 | 0.4 | 14.8 | C | 3 PH | CNTR | - | IM B5 | TOP |  |  |  | coal |  |  |  | 20g, |  |  | Ex … | 635122 | 1 | 1 | 1 | 1 | 1 | 5
0 0GTA60 AP001-M01 | FILTRATE PMP 1 (FILTER FEED/BACKWASH PMP) | 132M | 4 | 1470 | 7.5 | 0.4 | 15 | C | 3 PH | DOL | - | IM B3 | RIGHT |  |  |  | STP | F |  | 55 |  |  |  |  | 620382 | 2 | 2 | 2 | 2 | 2 | 10
0 1GNB01 AP001-M01 | STN DWD SETTLING BSN OIL/WTR SEP BRD | 160M | 6 | 970 | 7.5 | 0.4 | 16.6 |  | 3 PH |  |  | IM B5 | TOP |  | AC |  |  | F |  | 55 |  |  |  |  | 635885 | 2 | 2 | 2 | 2 | 2 | 10
0 0LDN61 AP001-M01 | NH4OH RECLAIM PMP 61 MTR | 132S | 4 | 2890 | 7.5 | 0.4 | 13.7 |  | 3 PH | DOL | - | IM B3 | TOP |  |  |  | WTP | H | B | 65 |  |  |  |  | 623359 | 2 | 2 | 2 | 2 | 2 | 10
0 2ETP10 AN001-M01 | SILO 2 A/SLI 1 AER FN MTR | 132S | 2 | 2930 | 7.5 | 0.4 | 13.6 | C | 3 PH | DOL | - | IM B3 | TOP |  |  |  | DHP |  |  | 55 |  |  |  |  | 614379 | 2 | 2 | 2 | 2 | 2 | 10
0 8ETS50 AE004-M01 | Rail 2 Bogey A Travel Drive 4 Assembly Side 2A | 132 | 4 | 1455 | 7.5 | 0.4 | 14.2 |  |  |  |  | IM B5 | RIGHT |  |  |  | ash | F |  | 65 |  |  |  |  | 634621 | 2 | 2 | 2 | 2 | 2 | 10
0 2EAD24 AE001-M01 | LONG TRAVEL DRIVE LEFT | 132M | 4 | 1455 | 7.5 | 0.4 | 10.7 | [5 empty] | TOP |  |  |  | coal | H |  | 66 | 6308-ZZ,6307-ZZ |  |  | Ex … | 642268 | 3 | 3 | 3 | 3 | 3 | 15
1 0HLB12 AP001-M01 | PMP HYDRAULIC OIL ADJUSTER FD FAN | 132S | 4 | 1460 | 5.5 | 0.4 | 10.1 |  | 3 PH | DOL | - | IM V5 | TOP |  |  |  | draught group | H |  | 55 | 6202 C3, SHELL ABIDA |  |  |  | 641259 | 2 | 2 | 2 | 2 | 2 | 10
1 0LAC11 AP020-M01 | BFP 11 VORECON OIL FILLER PMP | 132M | 4 | 1500 | 5.5 | 0.4 | 11.4 |  | 3 PH | DOL | - | IM 3001/ V1 | TOP |  |  |  | feedwater | F |  | 55 | 6313 2RS C3 |  |  |  | 648891 | 2 | 2 | 2 | 2 | 2 | 10
1 0BAT10 AP001-M01 | Mtr Drv For Oil Circ Pump -UNIT | 112M | 4 | 1435 | 5.5 | 0.4 | 10 |  |  |  |  | FLANGE | TOP |  |  |  | Transformer |  |  | 55 |  |  |  |  | 644064 | 2 | 2 | 2 | 2 | 2 | 10
0 0EAC20 AS001-M01 | CSY S/BYP/CONV SY1 M/HD WNCH MTR | 132S | 4 | 1445 | 5.5 | 0.4 | 11.4 | I | 3 PH | ROL | - | FLANGE | TOP |  |  |  | coal | F |  | 55 | DE:6308, NDE: 6207 ZZ |  |  | Ex … | 635883 | 2 | 2 | 2 | 2 | 2 | 10
0 0LDN21 AP001-M01 | H2SO4 RECLAIM PMP 21 MTR | 132S | 2 | 2880 | 5.5 | 0.4 | 10.2 |  | 3 PH | DOL | - | IM B3 | TOP |  |  |  | WTP | H |  | 65 |  |  |  |  | 623366 | 2 | 2 | 2 | 2 | 2 | 10
0 0LDN41 AP001-M01 | NaOH RECLAIM PMP 41 MTR | 132S | 2 | 2880 | 5.5 | 0.4 | 10.2 |  | 3 PH | DOL | - | IM B3 | TOP |  |  |  | WTP | H |  | 65 |  |  |  |  | 0623366 | 2 | 2 | 2 | 2 | 2 | 10
0 0HTK17 AP011-M01 | BALL MILL 1 CONDITIONING OIL PMP MOTOR | 132 | 4 | 1460 | 5.5 | 0.4 | 11.1 |  | 3 PH | DOL | - | IM 3011 | TOP |  |  |  | FGD | F |  | 55 | DE: 6208-2Z/C3, NDE: 6028-2Z/C3 |  |  |  | 653435 | 2 | 2 | 2 | 2 | 2 | 10
0 0HTK17 AP021-M01 | BALL MILL 1 LOW PRESSURE OIL PMP MOTOR | 132 | 6 | 965 | 5.5 | 0.4 | 12.9 |  | 3 PH | DOL | - | IM 3011 | TOP |  |  |  | FGD | F |  | 55 | DE: 6208-2Z/C3, NDE: 6028-2Z/C3 |  |  |  | 654114 | 2 | 2 | 2 | 2 | 2 | 10
0 0HTN41 AP071-M01 | DEWATERING LINE 1 CAKE WASH PMP | 132S | 4 | 1460 | 5.5 | 0.4 | 10.5 | S1 | 3 PH | DOL | - | IM B3 | LEFT |  | AC |  | FGD | H | 80K | 66 |  |  |  |  | 616933 | 2 | 2 | 2 | 2 | 2 | 10
0 1SGA60 AP003-M01(1) |  | 132S | 2 | 2920 | 5.5 |  | 11 | S1 | 3 PH |  |  | IM B5 | TOP |  |  |  | fire | [7 empty] | 614377 | 2 | 2 | 2 | 2 | 2 | 10
1 0MAK80 AE011-M01 | FREQUENCY OPERATED BARRING/TURNING GEAR MTR | 112 | 4 | 1430 | 4 | 0.23 | 8.5 |  | 3 PH | CFS | 40 | IM B5 | TOP |  |  |  | centerline | f |  | 55 |  |  |  |  | 645373 | 2 | 2 | 2 | 2 | 2 | 10
0 0GBN21 AP001-M01 | NaOH BTP 21 MTR | 112M | 4 | 1445 | 4 | 0.4 | 8.44 |  | 3 PH | DOL | - | IM B3 | TOP |  |  |  | WTP | H |  | 55 |  |  |  |  | 634532 | 2 | 2 | 2 | 2 | 2 | 10
0 2UET11 AN001-M01 | SILO 1-3 BLWR RM PRESN FN 1 MTR | 112M | 2 | 2855 | 4 | 0.4 | 8 | C | 3 PH | DOL | - | [5 empty] | DHP | H |  | 66 |  |  |  |  | 667193 | 2 | 2 | 2 | 2 | 2 | 10
1 0HFE24 AP001-M01 | OIL PMP BRKE PA FN | 100L | 4 | 1429 | 3 | 0.4 | 6.44 |  | 3 PH | DOL | - | IM V5 | top |  |  |  | Coal Mills | H |  | 55 |  |  |  | Ex … | 616935 | 2 | 2 | 2 | 2 | 2 | 10
1 0MAV21 AP041-M01 | OIL FEED PMP TO JACKING OIL PMPS | 100L | 2 | 2860 | 3 | 0.42 | 6.27 |  | 3 PH | DOL | - | IM 3001 | TOP |  |  |  | centerline | [7 empty] | 641255 | 2 | 2 | 2 | 2 | 2 | 10
1 0ETD10 AS001-M01 | U1 CAC M/HD WINCH MTR | 100L | 4 | 1420 | 3 | 0.4 | 6.17 |  | 3 PH | DOL | - | IM B5 | TOP |  |  | 2PTC/PHASE, brake with rectifier | ash | H |  | 66 | 6206-ZZ(DE),6205-ZZ(NDE) |  |  |  | 614078 | 2 | 2 | 2 | 2 | 2 | 10
0 1ECB12 AS002-M01 | P/D/CONV T4A M/HD U2 WNCH MTR | 100L | 4 | 1420 | 3 | 0.4 | 6.47 |  | 3 PH | ROL | - | flange | TOP |  |  |  | coal | F |  | 55 | DE:6206 ZZ, NDE 6205 ZZ |  |  | Ex … | 623368 | 2 | 2 | 2 | 2 | 2 | 10
0 4EAD12 AN001-M01 | HYD POWER PACK COOLER FAN | 100L | 4 | 1420 | 3 | 0.4 | 6.17 | S1 |  |  |  | IM B14 | LHS |  |  |  | COAL | H |  | 66 |  |  |  | Ex … | 644841 | 2 | 2 | 2 | 2 | 2 | 10
0 0GBN40 AP001-M01 | COAG BLP 40 MTR | 100L | 4 | 1435 | 3 | 0.4 | 6.41 |  | 3 PH | DOL | - | IM B3 | TOP |  |  |  | WTP | H |  | 55 |  |  |  |  | 623368 | 2 | 2 | 2 | 2 | 2 | 10
0 0GNH11 AP001-M01 | CRS FP 11 MOT | 100L | 2 | 2925 | 3 | 0.4 | 5.9 |  | 3 PH | DOL | - | IM B3 | TOP |  | AC |  | WWTP | F |  | 55 | DE/NDE-6206-2Z/6205-2Z |  |  |  | 636224 | 2 | 2 | 2 | 2 | 2 | 10
0 0HTK90 AM001-M01 | REAGENT DISTRIB AREA SUMP AGITATOR | 100L | 4.2254 | 1420 | 3 | 0.4 | 6.4 | S1 | 3 PH | DOL | - | IM V1 |  |  | AC |  | FGD | H |  | 55 |  | IC 411 |  |  | 641254 | 2 | 2 | 2 | 2 | 2 | 10
1 0HTD80 AM001-M01 | ABSBR AREA SUMP AGITATOR | 100L | 4.2254 | 1420 | 3 | 0.4 | 6.44 | S1 | 3 PH | DOL | - | IM V1 |  |  | AC |  | FGD | H |  | 55 |  | IC 411 |  |  | 644028 | 2 | 2 | 2 | 2 | 2 | 10
0 0ETK20 AS001-M01 | T/A/CONV TAC1 M/HD WNCH MTR | 100L | 4 | 1420 | 3 | 0.4 | 6.17 | I | 3 PH | ROL | - | IM B5 | TOP |  |  |  | ash | H |  | 66 | DE 6206-ZZ, NDE 6205-ZZ |  |  |  | 0614078 | 2 | 2 | 2 | 2 | 2 | 10
1 0HFC14 AP001-M01 | HYDRAULIC OIL PMP REJECT | 100L | 4.2076 | 1426 | 2.46 | 0.4 | 4.3 |  | 3 PH | DOL | - | IM V1 | TOP |  |  |  | Coal Mills | F | B | 66 |  |  |  | Ex … | 619940 | 2 | 2 | 2 | 2 | 2 | 10
1 0HLB13 AP003-M01 | PUMP EMERGENCY OIL LUBRICATION | 112 |  | 1750 | 2.2 | 0.22 | 10.5 | S1 | DC | DCR |  | IM V5 | TOP |  |  |  | draught group | F |  | 54 |  |  |  |  | 616934 | 2 | 2 | 2 | 2 | 2 | 10
1 0MAV92 AP001-M01 | FEED PMP TO OIL CONDITIONING UNIT | 100L | 4 | 1420 | 2.2 | 0.4 | 4.95 |  | 3 PH | DOL | - | IM B5 | TOP |  |  |  | centerline |  |  | 55 |  |  |  |  | 634046 | 2 | 2 | 2 | 2 | 2 | 10
1 0MKW36 AP001-M01 | VACUUM SEAL OIL PMP | 112M | 6 | 950 | 2.2 | 0.4 | 5.2 | S1 | 3 PH | DOL | - | IM V1/ IM 301 |  |  | AC |  | gen aux | F |  | 55 |  |  |  |  | 581652 | 2 | 2 | 2 | 2 | 2 | 10
1 0BAT10 AN001-M01 | Motor Drive For Fan |  |  | 716 | 2.2 | 0.4 | 6.3 |  |  |  |  | IM V5 | TOP |  |  |  | Transformer | [7 empty] | 248343 | 2 | 2 | 2 | 2 | 2 | 10
0 1ECB30 AN001-M01 | UNDSILO FDR T2A HYD OIL CLG FN MTR |  |  |  | 2.2 | 0.4 |  | C | 3 PH | DOL | - | [5 empty] | coal |  |  |  | DE:6308-ZZ, NDE: 6207-ZZ, MOBIL POLU=YREX EM | IC 411 |  | Ex … | 644043 | 2 | 2 | 2 | 2 | 2 | 10
0 2GBN01 AP004-M01 | STN DWD SETTLING BSN OIL/WTR SEP BRD | 90L | 4 | 1400 | 2.2 | 0.4 | 4.95 |  | 3 PH |  |  | IM B4 | LHS |  | AC |  |  | F |  | 55 |  |  |  |  | 635884 | 2 | 2 | 2 | 2 | 2 | 10
1 0GTD10 AP001-M01 | U1 CAC BLT WSH SPRW PMP MTR | 100L | 4 | 1425 | 2.2 | 0.4 | 2.6 | C | 3 PH | DOL | - | IM B3 | TOP |  |  |  | ash | H |  | 66 |  |  |  |  | 643504 | 2 | 2 | 2 | 2 | 2 | 10
0 2EAD12 AP001-M01 | HYDRAULIC POWER PACK MOTOR | 100L | 100L | 1435 | 2.2 | 0.4 | 4.6 |  |  |  |  | IM B5 | SIDE |  |  |  | coal | H |  | 65 |  |  |  | Ex … | 644058 | 2 | 2 | 2 | 2 | 2 | 10
1 0HFE13 AP001-M01 | PMP OIL LUBRICATION PA FAN | 90L | 4 | 1400 | 1.5 | 0.4 | 3.6 |  | 3 PH | DOL | - | IM B5 | top |  |  |  | Coal Mills | H |  | 55 |  |  |  | Ex … | 0635125 | 2 | 2 | 2 | 2 | 2 | 10
0 1SDA02 AF001-M01 | INCL COL CONV FLTR EXTR SCRW CONV MTR |  |  |  | 1.5 | 0.4 |  | C | 3 PH | DOL | - | [5 empty] | coal | [6 empty] | Ex … | 635125 | 2 | 2 | 2 | 2 | 2 | 10
1 0SAT30 AN005 | CEP FREQUENCY VARIATION AREA EXHAUST FANS | 90S | 4 | 1420 | 1.5 | 0.4 | 3.45 |  | 3 PH | DOL | - | IM B3 | top |  |  |  | HVAC | H |  | 55 |  |  |  |  | 644801 | 2 | 2 | 2 | 2 | 2 | 10
1 0MAV02 AN001-M01 | LUBE OIL TANK VAPOR EXTRACTOR | 80 | 2 | 2825 | 1.1 | 0.4 | 2.54 |  | 3 PH | DOL | - | IM B14 | TOP |  |  |  | centerline | F |  |  | 6204-ZZ-C3,MLIFE TIME LUB |  |  |  | 634047 | 2 | 2 | 2 | 2 | 2 | 10
1 0MKW42 AP001-M01 | H2 SEAL OIL PMP DE | TYPE M3KP90SLA4 |  | 1435 | 1.1 | 0.4 | 2.48 |  | 3 PH | DOL | - | IM V1/ IM 3011 |  |  | AC |  | gen aux | F | [6 empty] | 620789 | 2 | 2 | 2 | 2 | 2 | 10
1 0HCB20 AT021-M01 | STEAM SOOT BLOWER REHEATER 1 LEFT SIDE WALL | 90S | 4 | 1410 | 1.1 | 0.4 | 2.6 |  | 3 PH | ROL | - | IM B3 | TOP |  |  |  | soot | F |  | 55 | SEALED BEARINGS |  |  |  | 641265 | 2 | 2 | 2 | 2 | 2 | 10
0 0GCN11 AP001-M01 | H2SO4 RGN CHEMPMP 11 MTR |  |  |  | 1.1 | 0.4 |  |  | 3 PH | DOL | - | [5 empty] | WTP | [7 empty] | 244688 | 2 | 2 | 2 | 2 | 2 | 10
0 1ECB10 AN001-M01 | UNDSILO FDR T2C HYD OIL CLG FN MTR | 80 | 4 | 1400 | 0.75 | 0.4 | 1.66 | C | 3 PH | DOL | - | IM B14 | TOP |  | AC | 2PTC/PHASE | coal | H |  | 66 | 6204-ZZ,6203-ZZ |  |  | Ex … | 643434 | 2 | 2 | 2 | 2 | 2 | 10
1 0HNC13 AP003-M01 | PUMP EMERGENCY OIL LUBRICATION | 100 |  | 1500 | 0.75 | 0.22 | 4.4 | S2 | DC | DCR |  | IM 3001 | TOP |  | DC |  | draught group | F |  | 55 |  | LA1A1 |  |  | 616838 | 2 | 2 | 2 | 2 | 2 | 10
1 0MKG54 AN001-M01 | UNIT H2 CIRCULATING FAN | 90l | 2 | 2810 | 0.75 | 0.4 | 1.4 |  | 3 PH | DOL | - | IM B17 |  |  | AC | THERMISTORS STILLSTAND SHEIZONO 74V, 0.96A, 40 W STAR | gen aux |  |  | 56 |  |  |  |  | 620778 | 2 | 2 | 2 | 2 | 2 | 10
1 0MKQ11 AN001-M01 | VACUUM PMP | 80 | 4 | 1405 | 0.75 | 0.4 | 1.75 | S1 | 3 PH | DOL | - | FLANGE |  |  | AC | SP WINDING Is/In <8.0, 400V+- 10%, 50HZ+-5% | gen aux | F |  | 55 |  |  |  |  | 620788 | 2 | 2 | 2 | 2 | 2 | 10
0 1SDA01 AA101-M01 | SILO 1 TP FLTR EXTR ROT V MTR | 80 | 4 | 1410 | 0.75 | 0.4 | 1.63 | I | 3 PH | DOL |  | IM B5 |  | TOP | AC | 2PTC/PHASE | coal | H |  | 66 | 6204-ZZ |  |  | Ex … | 635124 | 2 | 2 | 2 | 2 | 2 | 10
0 0GNG11 AM001-M01 | BC1 FD TNK MXR MOT | 80 | 4 | 1440 | 0.75 | 0.4 | 1.81 |  | 3 PH | DOL | - | IM B3 | TOP |  | AC |  | WWTP | H |  | 65 |  |  |  |  | 635373 | 2 | 2 | 2 | 2 | 2 | 10
1 0HFB10 AT001-M01 | DRV CLEAN OUT CONVEYOR | 80S | 4.3636 | 1375 | 0.55 | 0.4 | 152 |  | 3 PH | ROL | - | IM V1 | TOP |  |  |  | Coal Mills | F |  | 66 |  |  |  | Ex … | 0639652 | 2 | 2 | 2 | 2 | 2 | 10
1 0HCB20 AT011-M01 | STEAM SOOT BLOWER ECONOMISER LEFT SIDE WALL | 80 | 6 | 920 | 0.55 | 0.4 | 1.7 |  | 3 PH | ROL | - | IM B3 | TOP |  |  |  | soot | F |  | 55 | SEALED BEARING |  |  |  | 0641256 | 2 | 2 | 2 | 2 | 2 | 10
1 0HCB40 AT011-M01 | STEAM SOOT BLOWER ECONOMISER RIGHT SIDE WALL | 80 | 6 | 920 | 0.55 | 0.4 | 1.7 |  | 3 PH | ROL | - | IM B3 | TOP |  |  |  | soot | F |  | 55 | SEALED BEARING |  |  |  | 641256 | 2 | 2 | 2 | 2 | 2 | 10
1 0HNC10 AP001-M01 | OIL PMP BRAKE ID FAN | 80M | 4 | 1405 | 0.51 | 0.4 | 1.36 |  | 3 PH | DOL | - | IM V1 | TOP |  |  |  | draught group | F |  | 65 |  |  |  |  | 616837 | 2 | 2 | 2 | 2 | 2 | 10
1 0UEU01 AP001-M01 | U1 CAC AUTO GRSE LUB PMP MTR | 56 | 4 | 1360 | 0.5 | 0.4 | 0.36 | I | 3 PH | MCB | 10 | B14 | TOP |  |  |  | ash | F |  | 65 | 6201-2Z-C3 |  |  |  | 641258 | 2 | 2 | 2 | 2 | 2 | 10
0 0GCP11 AH001-M01 | MIXED BED BLWR 11 ENCLS COOL/FAN 1 MTR |  |  |  | 0.45 | 0.4 |  |  | 3 PH | DOL | - | [5 empty] | WTP | [7 empty] | 636516 | 2 | 2 | 2 | 2 | 2 | 10
| DRUM RECLAIMER PIGGYBAG MOTOR | 80 | 4 | 1360 | 0.38 | 0.4 | 1.25 |  |  |  |  | IM B14 |  |  |  |  | COAL | F |  | 65 |  |  |  | Ex … | 644046 | 3 | 3 | 3 | 3 | 3 | 15
1 0LBY31 AP004-M01 | OIL PMP COOLER 1 HIGH PRESSURE BYPASS SYSTEM 1 | 71 | 4 | 1400 | 0.37 | 0.4 | 1.2 |  | 3 PH | DOL | - | IM B5 | TOP |  |  |  | CENTERLINE | F |  | 55 |  |  |  |  | 0641260 | 2 | 2 | 2 | 2 | 2 | 10
1 0PGH41 AP001-M01 | COOLING WATER BOOSTER PMP 1 FOR GAS AIR HEATER | 71M | 2 | 2780 | 0.37 | 0.4 | 0.94 |  | 3 PH | DOL | - | IM V18 | TOP |  |  |  | aux cooling | F |  | 55 |  |  |  |  | 0641261 | 2 | 2 | 2 | 2 | 2 | 10
0 2UGV10 AN001-M01 | CHLORINE GAS STORAGE ROOM EXTRACTION FAN MOTOR | 71 | 2 | 2730 | 0.37 | 0.4 | 0.929 | [10 empty] | H |  | 55 | 6203-ZZ, 6202-ZZ, POLYREX EM-ESSO |  |  |  | 660400 | 2 | 2 | 2 | 2 | 2 | 10
| Intermediate Conveyor Drive GEARBOX PUMP | 71 | 4 | 1430 | 0.37 | 0.4 | 1 |  |  |  |  | IM B5 | TOP |  |  |  | ash | F |  | 55 |  |  |  |  | 641260 | 2 | 2 | 2 | 2 | 2 | 10
0 3EAD11 AP003-M01 | OIL SYSTEM MOTOR | 80 | 6 | 920 | 0.25 | 0.4 | 0.79 |  |  |  |  | IM B5 | SIDE |  |  |  | coal | H |  | 65 |  |  |  | Ex … | 644057 | 2 | 2 | 2 | 2 | 2 | 10
1 0HCB62 AT001-M01 | SOOT BLOWER GAS AIR HEATER | 63 | 4 | 1370 | 0.18 | 0.4 | 0.64 |  | 3 PH | ROL | - | [5 empty] | soot | F |  | 55 |  |  |  |  | 636291 | 2 | 2 | 2 | 2 | 2 | 10
0 0UED04 AP001-M01 | CSY TRF HSE 4 AUTO GRSE LUB PMP MTR | 56 | 4 | 1360 | 0.09 | 0.4 | 0.36 | I | 3 PH | MCB | 10 | IM 3601 | TOP |  |  |  | coal | F |  | 65 | 6201-2Z C3 |  |  | Ex … | 644065 | 2 | 2 | 2 | 2 | 2 | 10
0 0UEU01 AP001-M01 | ASH TRF HSE 8 AUTO GRSE LUB PMP MTR | 56 | 4 | 1360 | 0.09 | 0.4 | 0.36 | I | 3 PH | MCB | 10 | IM 3601 | TOP |  |  |  | ash | F |  | 65 | 6201-2Z-C3 |  |  |  | 0639738 | 2 | 2 | 2 | 2 | 2 | 10
0 2EAD40 AP001-M01 | HYDRAULIC POWER PACK PUMP MOTOR | [15 empty] | coal | [6 empty] | Ex … | 644839 | 2 | 2 | 2 | 2 | 2 | 10
0 3EAD31 AE001-M01 | A SIDE LONG TRAVEL MOTOR LEFT | 200 | 4 | 1465 | 9.2 | 0.4 | 17 |  |  |  |  | IM B14 | SIDE |  |  | zone 21 | coal | H |  | 65 |  |  |  | Ex … | 644837 | 4 | 4 | 4 | 4 | 4 | 20
0 3EAF31 AE001-M01 | DRUM DRIVE MOTOR | 280M | 4 | 1485 | 110 | 0.4 | 187.9 |  |  |  |  | IM V5 | LHS |  |  | RTD | coal | H |  | 66 |  |  |  | Ex … | 644836 | 2 | 2 | 2 | 2 | 2 | 10
Total | [25 empty] | 398 | 398 | 398 | 398 | 398 | 1990